## YKK YXKK -10KV
YKK、YXKK系列IP44、IP54高压三相异步电动机安装及外形尺寸（10KV）
单位：mm
机座号 | 极数 | 安装尺寸及公差 | [17 empty] | 外形尺寸
|  | A |  | B |  | Ca |  | D |  | E |  | F |  | G |  | H |  | K |  | AC | AD | HDb | Lb
|  | 公称尺寸 | 极限偏差 | 公称尺寸 | 极限偏差 | 公称尺寸 | 极限偏差 | 公称尺寸 | 极限偏差 | 公称尺寸 | 极限偏差 | 公称尺寸 | 极限偏差 | 公称尺寸 | 极限偏差 | 公称尺寸 | 极限偏差 | 公称尺寸 | 极限偏差
400 | 2 | 710 | ±1.75 | 1000 | ±1.75 | 375 | ±4.0 | 90 | +0.035 +0.013 | 170 | ±0.50 | 25 | 0 -0.052 | 81 | 0 -0.2 | 400 | 0 -1.0 | 35 | +0.62 0 | 1260 | 1050 | 1700 | 2600
| 4～6 |  |  |  |  | 335 |  | 110 |  | 210 | ±0.57 | 28 |  | 100 | [8 empty] | 2400
450 | 2 | 800 |  | 1120 |  | 400 |  | 90 |  | 170 | ±0.50 | 25 |  | 81 |  | 450 |  |  |  | 1420 | 1170 | 1900 | 2900
| 4 |  |  |  |  | 355 |  | 110 |  | 210 | ±0.57 | 28 |  | 100 | [8 empty] | 2600
6～10
500 | 2 | 900 | ±2.10 | 1250 | ±2.10 | 560 |  | 100 | [5 empty] | 90 |  | 500 |  | 42 |  | 1420 | 1100 | 2200 | 3300
| 4 |  |  |  |  | 475 |  | 130 | +0.040 +0.015 | 250 |  | 32 | 0 -0.062 | 119 | [8 empty] | 3040
6～12
560 | 2 | 1000 |  | 1400 |  | 560 | [9 empty] | 560 |  |  |  | 1800 | 1250 | 2400 | 3550
| 4 |  |  |  |  | 500 |  | 150 |  |  |  | 36 |  | 138 | 0 -0.3 | [7 empty] | 3300
| 6～12 | [6 empty] | 160 |  | 300 | ±0.65 | 40 |  | 147
630 | 2 | 1120 |  | 1600 |  | 560 |  | 140 |  | 250 | ±0.57 | 36 |  | 128 |  | 630 |  | 48 |  | 2000 | 1300 | 2700 | 3800
| 4 |  |  |  |  | 530 |  | 170 |  | 300 | ±0.65 | 40 |  | 157 | [8 empty] | 3600
| 6～12 | [6 empty] | 180 |  |  |  | 45 |  | 165
注：a 当采用滑动轴承时，极限偏差不包括轴向窜动量。
b 当采用冷却方法IC616时，尺寸HD和（或）L按协议。

## YKK YXKK-6KV
YKK、YXKK系列IP44、IP54高压三相异步电动机安装及外形尺寸（6KV）
单位：mm
机座号 | 极数 | 安装尺寸及公差 | [17 empty] | 外形尺寸
|  | A |  | B |  | Ca |  | D |  | E |  | F |  | G |  | H |  | K |  | AC | AD | HDb | Lb
|  | 公称尺寸 | 极限偏差 | 公称尺寸 | 极限偏差 | 公称尺寸 | 极限偏差 | 公称尺寸 | 极限偏差 | 公称尺寸 | 极限偏差 | 公称尺寸 | 极限偏差 | 公称尺寸 | 极限偏差 | 公称尺寸 | 极限偏差 | 公称尺寸 | 极限偏差
355 | 2 | 630 | ±1.4 | 900 | ±1.4 | 315 | ±4.0 | 80 | +0.030 +0.011 | 170 | ±0.50 | 22 | 0 -0.052 | 71 | 0 -0.2 | 355 | 0 -1.0 | 28 | +0.52 0 | 1120 | 1020 | 1500 | 2450
| 4～6 | [6 empty] | 100 | +0.035 +0.013 | 210 | ±0.57 | 28 |  | 90
400 | 2 | 710 | ±1.75 | 1000 | ±1.75 | 375 |  | 90 |  | 170 | ±0.50 | 25 |  | 81 |  | 400 |  | 35 | +0.62 0 | 1260 | 1050 | 1700 | 2600
| 4～12 |  |  |  |  | 335 |  | 110 |  | 210 | ±0.57 | 28 |  | 100
450 | 2 | 800 |  | 1120 |  | 400 |  | 100 | [5 empty] | 90 |  | 450 |  |  |  | 1420 | 1120 | 1900 | 2900
| 4 |  |  |  |  | 355 |  | 120 |  |  |  | 32 | 0 -0.062 | 109
| 6～12 | [6 empty] | 130 | +0.040 +0.015 | 250 |  |  |  | 119
500 | 2 | 900 | ±2.10 | 1250 | ±2.10 | 560 |  | 110 | +0.035 +0.013 | 210 |  | 28 | 0 -0.052 | 100 |  | 500 |  | 42 |  | 1600 | 1200 | 2200 | 3300
| 4 |  |  |  |  | 475 |  | 130 | +0.040 +0.015 | 250 |  | 32 | 0 -0.062 | 119
| 6～12 | [6 empty] | 140 |  |  |  | 36 |  | 128 | 0 -0.3
560 | 2 | 1000 |  | 1400 |  | 560 |  | 130 |  |  |  | 32 |  | 119 | 0 -0.2 | 560 |  |  |  | 1800 | 1260 | 2400 | 3550
| 4 |  |  |  |  | 500 |  | 150 |  |  |  | 36 |  | 138 | 0 -0.3
| 6～12 | [6 empty] | 160 |  | 300 | ±0.65 | 40 |  | 147
630 | 2 | 1120 |  | 1600 |  | 560 |  | 140 |  | 250 | ±0.57 | 36 |  | 128 |  | 630 |  | 48 |  | 2000 | 1360 | 2720 | 3800
| 4 |  |  |  |  | 530 |  | 170 |  | 300 | ±0.65 | 40 |  | 157
| 6～12 | [6 empty] | 180 |  |  |  | 45 |  | 165
注：a 当采用滑动轴承时，极限偏差不包括轴向窜动量。
b 当采用冷却方法IC616时，尺寸HD和（或）L按协议。

## Y YX-10KV
Y、YX系列IP23高压三相异步电动机安装及外形尺寸（10KV）
单位：mm
机座号 | 极数 | 安装尺寸及公差 | [17 empty] | 外形尺寸
|  | A |  | B |  | Ca |  | D |  | E |  | F |  | G |  | H |  | K |  | AC | AD | HD | L
|  | 公称尺寸 | 极限偏差 | 公称尺寸 | 极限偏差 | 公称尺寸 | 极限偏差 | 公称尺寸 | 极限偏差 | 公称尺寸 | 极限偏差 | 公称尺寸 | 极限偏差 | 公称尺寸 | 极限偏差 | 公称尺寸 | 极限偏差 | 公称尺寸 | 极限偏差
400 | 2 | 710 | ±1.75 | 1000 | ±1.75 | 375 | ±4.0 | 90 | +0.035 +0.013 | 170 | ±0.50 | 25 | 0 -0.052 | 81 | 0 -0.2 | 400 | 0 -1.0 | 35 | +0.62 0 | 1100 | 1060 | 1500 | 2150
| 4～6 |  |  |  |  | 335 |  | 110 |  | 210 | ±0.57 | 28 |  | 100 | [8 empty] | 2200
450 | 2 | 800 |  | 1120 |  | 400 |  | 90 |  | 170 | ±0.50 | 25 |  | 81 |  | 450 |  |  |  | 1300 | 1100 | 1550 | 2340
| 4 |  |  |  |  | 355 |  | 110 |  | 210 | ±0.57 | 28 |  | 100 | [8 empty] | 2180
6～10
500 | 2 | 900 | ±2.10 | 1250 | ±2.10 | 560 |  | 100 | [5 empty] | 90 |  | 500 |  | 42 |  | 1420 | 1160 | 1700 | 2790
| 4 |  |  |  |  | 475 |  | 130 |  |  |  | 32 | 0 -0.062 | 119 | [8 empty] | 2550
| 6～12 | [7 empty] | +0.040 +0.015 | 250
560 | 2 | 1000 |  | 1400 |  | 560 | [9 empty] | 560 |  |  |  | 1600 | 1230 | 1850 | 3020
| 4 |  |  |  |  | 500 |  | 150 |  |  |  | 36 |  | 138 | 0 -0.3 | [7 empty] | 2900
| 6～12 | [6 empty] | 160 |  | 300 | ±0.65 | 40 |  | 147
630 | 2 | 1120 |  | 1600 |  | 560 |  | 140 |  | 250 | ±0.57 | 36 |  | 128 |  | 630 |  | 48 |  | 1800 | 1310 | 2050 | 3220
| 4 |  |  |  |  | 530 |  | 170 |  | 300 | ±0.65 | 40 |  | 157 | [8 empty] | 3100
| 6～12 | [6 empty] | 180 |  |  |  | 45 |  | 165
注：a 当采用滑动轴承时，极限偏差不包括轴向窜动量。

## Y YX-6KV
Y、YX系列IP23高压三相异步电动机安装及外形尺寸（6KV）
单位：mm
机座号 | 极数 | 安装尺寸及公差 | [17 empty] | 外形尺寸
|  | A |  | B |  | Ca |  | D |  | E |  | F |  | G |  | H |  | K |  | AC | AD | HD | L
|  | 公称尺寸 | 极限偏差 | 公称尺寸 | 极限偏差 | 公称尺寸 | 极限偏差 | 公称尺寸 | 极限偏差 | 公称尺寸 | 极限偏差 | 公称尺寸 | 极限偏差 | 公称尺寸 | 极限偏差 | 公称尺寸 | 极限偏差 | 公称尺寸 | 极限偏差
355 | 2 | 630 | ±1.4 | 900 | ±1.4 | 315 | ±4.0 | 80 | +0.030 +0.011 | 170 | ±0.50 | 22 | 0 -0.052 | 71 | 0 -0.2 | 355 | 0 -1.0 | 28 | +0.52 0 | 1100 | 800 | 1170 | 1870
| 4～6 | [6 empty] | 100 | +0.035 +0.013 | 210 | ±0.57 | 28 |  | 90 | [8 empty] | 1890
400 | 2 | 710 | ±1.75 | 1000 | ±1.75 | 375 |  | 90 |  | 170 | ±0.50 | 25 |  | 81 |  | 400 |  | 35 | +0.62 0 | 1150 | 850 | 1330 | 2090
| 4～10 |  |  |  |  | 335 |  | 110 |  | 210 | ±0.57 | 28 |  | 100 | [8 empty] | 1980
450 | 2 | 800 |  | 1120 |  | 400 |  | 100 | [5 empty] | 90 |  | 450 |  |  |  | 1300 | 900 | 1475 | 2340
| 4 |  |  |  |  | 355 |  | 120 |  |  |  | 32 | 0 -0.062 | 109 | [8 empty] | 2180
| 6～12 | [6 empty] | 130 | +0.040 +0.015 | 250 |  |  |  | 119
500 | 2 | 900 | ±2.10 | 1250 | ±2.10 | 560 |  | 110 | +0.035 +0.013 | 210 |  | 28 | 0 -0.052 | 100 |  | 500 |  | 42 |  | 1420 | 965 | 1665 | 2790
| 4 |  |  |  |  | 475 |  | 130 | +0.040 +0.015 | 250 |  | 32 | 0 -0.062 | 119 | [8 empty] | 2550
| 6～12 | [6 empty] | 140 |  |  |  | 36 |  | 128 | 0 -0.3
560 | 2 | 1000 |  | 1400 |  | 560 |  | 130 |  |  |  | 32 |  | 119 | 0 -0.2 | 560 |  |  |  | 1600 | 1100 | 1850 | 3020
| 4 |  |  |  |  | 500 |  | 150 |  |  |  | 36 |  | 138 | 0 -0.3 | [7 empty] | 2900
| 6～12 | [6 empty] | 160 |  | 300 | ±0.65 | 40 |  | 147
630 | 2 | 1120 |  | 1600 |  | 560 |  | 140 |  | 250 | ±0.57 | 36 |  | 128 |  | 630 |  | 48 |  | 1800 | 1200 | 2050 | 3220
| 4 |  |  |  |  | 530 |  | 170 |  | 300 | ±0.65 | 40 |  | 157 | [8 empty] | 3100
| 6～12 | [6 empty] | 180 |  |  |  | 45 |  | 165
注：a 当采用滑动轴承时，极限偏差不包括轴向窜动量。